## Sheet1
Device Control | DeviceType | IEnumeration | 0:Transmitter | R | 设备类型
1:Receiver
2:Transceiver
3:Peripheral
| DeviceScanType | IEnumeration | 0:Areascan | R | 设备 sensor 的扫描方式，表明是线阵相机还是面阵相机
1:Linescan
| DeviceVendorName | IString | 任意空终止字符串 | R | 设备的制造商名称
| DeviceModelName | IString | 任意空终止字符串 | R | 设备型号
| DeviceManufacturerInfo | IString | 任意空终止字符串 | R | 设备的制造商信息
| DeviceVersion | IString | 任意空终止字符串 | R | 设备版本
| DeviceFirmwareVersion | IString | 任意空终止字符串 | R | 固件版本
| DeviceSerialNumber | IString | 任意空终止字符串 | R | 设备序列号
| DeviceID | IString | 任意空终止字符串 | R | 设备 ID
| DeviceUserID | IString | 任意空终止字符串 | R/W | 用户自定义的名称
| DeviceUptime | Iinteger | ≥ 0 | R | 设备运行时间
| BoardDeviceType | Iinteger | ≥ 0 | R | 设备类型
| DeviceConnectionSelector | Iinteger | ≥ 0 | R/(W) | 设备连接选择
| DeviceConnectionSpeed | Iinteger | ≥ 0 ，单位 Mbps | R | 设备连接速度
| DeviceLinkSelector | IInteger | ≥ 0 | R/(W) | 设备连接选择
| DeviceLinkSpeed | IInteger | ≥ 0 | R | 传输链路速度
| DeviceLinkConnectionCount | IInteger | ≥ 0 | R | 设备连接数量
| DeviceLinkHeartbeatMode | IEnumeration | 0:On | R/W | 是否需要心跳
1:Off
| DeviceStreamChannelCount | Iinteger | ≥ 0 | R | 流通道数量
| DeviceStreamChannelSelector | Iinteger | ≥ 0 | R/(W) | 流通道选择
| DeviceStreamChannelType | Ienumeration | 0:Transmitter | R | 流通道类型
1:Receiver
| DeviceStreamChannelLink | Iinteger | ≥ 0 | R | 流通道连接数量
| DeviceStreamChannelEndianness | Ienumeration | 0: Little | R | 图像数据的字节序
1: Big
| DeviceStreamChannelPacketSize | IInteger | 与相机相关。一般范围在 220-9156，步进为8 | R/(W) | 接收端流数据的包大小
| DeviceEventChannelCount | IInteger | ≥ 0 | R | 设备支持的
| DeviceCharacterSet | IEnumeration | 1:UTF-8 | R | 设备寄存器中使用的字符集
2: ASCII
| DeviceReset | ICommand | - | W | 重启设备
| DeviceMaxThroughput | Iinteger | ≥ 0 | R | 设备最大吞吐量（带宽）
Image Format Control
| WidthMax | IInteger | ＞ 0 | R | 图像最大宽度， binning 之后的数据
| HeightMax | IInteger | ＞ 0 | R | 图像最大高度， binning 之后的数据
| RegionSelector | IEnumeration | 0:Region0 | R/(W) | ROI 选择器
1:Region1
2:Region2
8:All
| RegionDestination | IEnumeration | 0:Stream0 | R/(W) | 该 ROI 对应的码流
1:Stream1
2:Stream2
| Width | IInteger | ＞ 0 | R/(W) | ROI 的宽
| Height | IInteger | ＞ 0 | R/(W) | ROI 的高
| OffsetX | IInteger | ≥ 0 | R/W | ROI 的水平方向偏移量
| OffsetY | IInteger | ≥ 0 | R/W | ROI 的竖直方向偏移量
| ReverseScanDirection | Iboolean | ≥ 0 | R/(W) | 转换扫描方向
| PixelFormat | IEnumeration | 0x01080001:Mono8 | R/(W) | 图像像素格式，不同型号的相机，支持的像素格式有差异，以实际的为准
0x01100003:Mono10
0x010C0004:Mono10Packed
0x01100005:Mono12
0x010C0006:Mono12Packed
0x01100007:Mono16
0x02180014:RGB8Packed
0x02100032:YUV422_8
0x0210001F:YUV422_8_UYVY
0x01080008:BayerGR8
0x01080009:BayerRG8
0x0108000A:BayerGB8
0x0108000B:BayerBG8
0x0110000e:BayerGB10
0x01100012:BayerGB12
0x010C002C:BayerGB12Packed
| PixelSize | IEnumeration | 8:Bpp8 | R/(W) | 一个像素包含的比特数
10:Bpp10
12:Bpp12
16:Bpp16
24:Bpp24
32:Bpp32
| ImageCompressionMode | IEnumeration | 0:Off | R/(W) | 图像压缩模式
1:JPEG
| ImageCompressionQuality | Iinteger | ≥ 50 | R/(W) | 图像压缩质量
| TestPatternGeneratorSelector | IEnumeration | 8:Sensor | R/(W) | 测试图像生成器选择
0:Region0
1:Region1
2:Region2
| TestPattern | IEnumeration | 0 :Off | R/(W) | 测试图像选择
1:Black
2:White
3:GreyHorizontalRamp
4:GreyVerticalRamp
5:GreyHorizontalRampMoving
6:GreyVerticalRampMoving
7:HorizontalLineMoving
8:VerticalLineMoving
9:ColorBar
10:FrameCounter
11:MonoBar
12:TestImage12
13:TestImage13
14:ObliqueMonoBar
15:ObliqueColorBar
16:GradualMonoBar
| FrameSpecInfoSelector | IEnumeration | 0 :Timestamp | R/(W) | 水印信息选择
1:Gain
2:Exposure
3:BrightnessInfo
4:WhiteBalance
5:Framecounter
6:ExtTriggerCount
7:LineInputOutput
8:ROIPosition
| FrameSpecInfo | IBoolean | TRUE | R/W | 是否使能该水印信息
FALSE
Acquisition Control
| AcquisitionMode | IEnumeration | 0:SingleFrame | R/(W) | 采集模式，单帧、多帧、连续
1:MultiFrame
2:Continuous
| AcquisitionStart | ICommand | - | W | 开始取流
| AcquisitionStop | ICommand | - | W | 结束取流
| AcquisitionBurstFrameCount | IInteger | ≥ 0 | R/W | 一次触发采集的帧数
| AcquisitionLineRate | IInteger | ≥ 1 | R/W | 行频设置
| AcquisitionLineRateEnable | IBoolean | TRUE | R/W | 行频控制使能
FALSE
| ResultingLineRate | IInteger | ≥ 0，单位 hz | R | 实际行频
| ResultingFrameRate | IFloat | ≥ 0.0 ，单位 fps | R | 相机的实际采集帧率
| TriggerSelector | IEnumeration | 0:AcquisitionStart | R/W | 触发事件选择
1:AcquisitionEnd
2:AcquisitionActive
3:FrameStart
4:FrameEnd
5:FrameActive
6:FrameBurstStart
7:FrameBurstEnd
8:FrameBurstActive
9:LineStart
10:ExposureStart
11:ExposureEnd
12:ExposureActive
| TriggerMode | IEnumeration | 0:Off | R/W | 触发模式
1:On
| TriggerSource | IEnumeration | 0:Line0 | R/W | 触发源
1:Line1
2:Line2
3.Line3
4:Counter0
7:Software
8:FrequencyConverter
| TriggerActivation | IEnumeration | 0:RisingEdge | R/W | 触发上升沿、下降沿、高电平、低电平等
1:FallingEdge
2:LevelHigh
3:LevelLow
| TriggerDelay | IFloat | ≥ 0.0 ，单位 us | R/W | 触发延时
| ExposureMode | IEnumeration | 0:Timed | R/W | 曝光模式选择
1:TriggerWidth
| ExposureTime | IFloat | ≥ 0.0 ，单位 us | R/W | 曝光时间
| ExposureAuto | IEnumeration | 0:Off | R/W | 自动曝光
1:Once
2:Continuous
| AutoExposureTimeLowerLimit | IInteger | ≥ 0 ，单位 us | R/(W) | 自动曝光时间下限
| AutoExposureTimeUpperLimit | IInteger | ≥ 0 ，单位 us | R/(W) | 自动曝光时间上限
| FrameTimeoutEnable | IBoolean | 0:Off | R/W | 帧超时使能
1:On
| FrameTimeoutTime | Iinteger | ≥ 87 ，单位 ms | R/W | 帧超时时间
Analog Control
| Gain | IFloat | ≥ 0.0 ，单位 dB | R/W | 增益值
| GainAuto | IEnumeration | 0:Off | R/W | 自动增益
1:Once
2:Continuous
| AutoGainLowerLimit | IFloat | ≥ 0.0 ，单位 dB | R/W | 自动增益值下限
| AutoGainUpperLimit | IFloat | ≥ 0.0 ，单位 dB | R/W | 自动增益值上限
| ADCGainEnable | IBoolean | 0:Off | R/W | ADC 增益使能
1:On
| DigitalShift | IFloat | ≥ 0.0 | R | 数字偏移调节
| DigitalShiftEnable | IBoolean | 0:Off | R/W | 数字偏移使能
1:On
| Brightness | Iinteger | ≥ 0 | R/W | 亮度
| BlackLevel | IFloat | ≥ 0.0 | R/W | 黑电平调节
| BlackLevelEnable | IBoolean | 0:Off | R/W | 黑电平调节使能
1:On
| BalanceWhiteAuto | IEnumeration | 0:Off | R/W | 自动白平衡
1:Continuous
2:Once
| BalanceRatioSelector | Ienumeration | 0:Red | R | 白平衡比例选择
1:Green
2:Blue
| BalanceRatio | Iinteger | ≥ 0 | R | 白平衡值
| Gamma | IFloat | ＞ 0.0 | R/W | 伽马调节
| GammaSelector | Ienumeration | 1:User | R/W | Gamma 选择
2:sRGB
| GammaEnable | IBoolean | 0:Off | R/W | Gamma 使能
1:On
| Hue | Iinteger | ≥ 0 | R | 色度值调节
| HueEnable | Iboolean | 0:Off | R/W | 色度使能
1:On
| Saturation | Iinteger | ≥ 0 | R | 饱和度值调节
| SaturationEnable | Iboolean | 0:Off | R/W | 饱和度使能
1:On
| AutoFunctionAOISelector | Ienumeration | 0:AOI1 | R/W | 自动 AOI 选择
1:AOI2
| AutoFunctionAOIWidth | Iinteger | ≥ 0 | R/W | 自动 AOI 宽
| AutoFunctionAOIHeight | Iinteger | ≥ 0 | R/W | 自动 AOI 高
| AutoFunctionAOIOffsetX | Iinteger | ≥ 0 | R | 自动 AOI 水平方向偏移
| AutoFunctionAOIUsageIntensity | Iboolean | 0:Off | R/W | 根据 AOI 区域自动曝光
1:On
| AutoFunctionAOIUsageWhiteBalance | Iboolean | 0:Off | R | 根据 AOI 区域自动白平衡
1:On
LUT Control
| LUTSelector | IEnumeration | 0:Luminance | R/W | 亮度、 R/G/B
1:Red
2:Green
3:Blue
| LUTEnable | IBoolean | TRUE | R/W | 使能
FALSE
| LUTIndex | IInteger | ≥ 0 | R/W | 索引号
| LUTValue | IInteger | Device-specific | R/W | 值
Encoder Control
| EncoderSelector | IEnumeration | 0:Encoder0 | R/W | 编码器选择
1:Encoder1
2:Encoder2
| EncoderSourceA | IEnumeration | 0:Line0 | R/W | 编码器 A 源选择
1:Line1
2:Line2
3:Line3
| EncoderSourceB | IEnumeration | 0:Line0 | R/W | 编码器 B 源选择
1:Line1
2:Line2
3:Line3
| EncoderTriggerMode | IEnumeration | 0:AnyDirection | R/W | 编码器触发模式
1:ForwardOnly
| EncoderCounterMode | IEnumeration | 0:IgnoreDirection | R/W | 编码器计数模式
1:FollowDirection
| EncoderCounter | Iinteger | ≥ 0 | R | 编码器计数器值调节
| EncoderCounterMax | Iinteger | ≥ 1 | R/W | 编码器计数器最大值
| EncoderCounterReset | Icommand | - | R/W | 编码器计数器复位
| EncoderMaxReverseCounter | Iinteger | ≥ 1 | R/W | 编码器最大反转计数器值
| EncoderReverseCounterReset | Icommand | - | R/W | 编码器反转计数器复位
Frequency Converter Control
| InputSource | Ienumeration | 0:Line0 | R/W | 分频器输入源
1:Line1
2:Line2
3:Line3
| SignalAlignment | Ienumeration | 0:RisingEdge | R/W | 分频器信号方向
1:FallingEdge
| PreDivider | Iinteger | ≥ 1 | R/W | 前置分频器调节
| Multiplier | Iinteger | ≥ 1 | R/W | 倍频器调节
| PostDivider | Iinteger | ≥ 1 | R/W | 后置分频器调节
Shading Correction
| ShadingSelector | IEnumeration | 0:FPNCCorrection | R/W | 明暗场校正选择
1:PRNUCCorrection
| ActivateShading | ICommand | - | R/(W) | 主动校正
| NUCEnable | IBoolean | 0:Off | R/W | NUC 使能开关
1:ON
| PRNUCEnable | IBoolean | 0:Off | R/W | PRNUC 状态开关
1:ON
Digital IO Control
| LineSelector | IEnumeration | 0:Line0 | R/W | I/O 选择
1:Line1
2:Line2
3:Line3
4:Line4
| LineMode | IEnumeration | 0:Input | R/(W) | I/O 模式
1:Output
2:Trigger
8:Strobe
| LineStatus | IBoolean | - | R/(W) | I/O 状态
| LineStatusAll | IInteger | ≥ 0 | R | 所有 I/O 状态
| LineDebouncerTime | IInteger | - | R/W | I/O 去抖时间
Transport Layer Control
| PayloadSize | IInteger | ≥ 0 | R | 一帧数据的大小
| GevVersionMajor | IInteger | GEV 主版本号 | R | GEV 主版本号
| GevVersionMinor | IInteger | GEV 副版本号 | R | GEV 子版本号
| GevDeviceModeIsBigEndian | IBoolean | 0:not BigEndian | R | 大端
1:Is BigEndian
| GevDeviceModeCharacterSet | IEnumeration | 1:UTF8 | R | 字符集
| GevInterfaceSelector | IInteger | >=0 | R/(W) | GEV 接口选择
| GevMACAddress | IInteger | Mac 地址 | R | MAC 地址
| GevCurrentIPConfigurationLLA | IBoolean | 0:Off | R | IP 是否为 LLA
1:On
| GevCurrentIPConfigurationDHCP | IBoolean | 0:Off | R/W | IP 是否为 DHCP
1:On
| GevCurrentIPConfigurationPersistentIP | IBoolean | 0:Off | R/W | IP 是否为静态 IP
1:On
| GevCurrentIPAddress | Iinteger | ip 地址 | R | IP 地址
| GevCurrentSubnetMask | Iinteger | 子网掩码 | R | 子网掩码
| GevCurrentDefaultGateway | Iinteger | 默认网关 | R | 默认网关
| GevFirstURL | IString | - | R | XML 第一选择路径
| GevSecondURL | IString | - | R | XML 第二选择路径
| GevNumberOfInterfaces | Iinteger | ≥ 0 | R | GEV 接口数
| GevPersistentIPAddress | Iinteger | ≥ 0 | R/W | 静态 IP 地址
| GevPersistentSubnetMask | Iinteger | ≥ 0 | R/W | 静态子网掩码
| GevPersistentDefaultGateway | Iinteger | ≥ 0 | R/W | 静态默认网关
| GevLinkSpeed | IInteger | ≥ 0 | R | 网络速率
| GevMessageChannelCount | Iinteger | ≥ 0 | R | 消息通道数
| GevStreamChannelCount | Iinteger | ≥ 0 | R | 流通道
| GevHeartbeatTimeout | Iinteger | ≥ 0 | R/W | 心跳超时时间
| GevGVCPHeartbeatDisable | IBoolean | 0:Off | R/W | 关闭心跳
1:On
| GevTimestampTickFrequency | Iinteger | ≥ 0 ，单位 hz | R | 时间戳频率
| GevTimestampControlLatch | ICommand | - | W | 获取时间戳
| GevTimestampControlReset | ICommand | - | W | 复位时间戳
| GevTimestampControlLatchReset | ICommand | - | W | 复位时间戳同时获取时间戳
| GevTimestampValue | Iinteger | - | R | 时间戳值
| GevCCP | IEnumeration | 0:OpenAcess | R/W | App 端的控制权限
1:ExclusiveAccess
2:ControlAccess
| GevStreamChannelSelector | Iinteger | >=0 | R/W | 流通道选择
| GevSCPInterfaceIndex | Iinteger | >=0 | R | GEV 接口索引
| GevSCPHostPort | Iinteger | >=0 | R/(W) | 主机端口
| GevSCPDirection | Iinteger | >=0 | R | 表明流通道方向
| GevSCPSFireTestPacket | IBoolean | 0:Off | R/(W) | Fire Test Packet 使能
1:On
| GevSCPSDoNotFragment | IBoolean | 0:Off | R/W | GEV SCP不分段
1:On
| GevSCPSBigEndian | IBoolean | 0:Off | R | 流数据大小端
1:On
| GevSCPSPacketSize | IInteger | ＞ 0，与相机相关。一般范围在 220-9156，步进为 8 | R/W | 网络包大小
| GevSCPD | IInteger | ≥ 0 | R/W | 发包延时
| GevSCDA | IInteger | IP 地址 | R | 流数据的目的地址
| GevSCSP | IInteger | 端口号 | R | 流数据的源端口
User Set Control
| UserSetCurrent | Iinteger | >=0 | R | 当前用户参数
| UserSetSelector | IEnumeration | 0:Default | R/W | 设置载入的参数
1:UserSet1
2:UserSet2
3:UserSet3
| UserSetLoad | ICommand | - | W | 加载
| UserSetSave | ICommand | - | W | 保存
| UserSetDefault | IEnumeration | 0:Default | R/W | 默认状态
1:UserSet1
2:UserSet2
3:UserSet3